## Sheet1
编号 | 名称 | 功能 | 状态设置 | 功能设置 | 复位状态 | 功能说明
1 | PE2 | 前超声波触发 | 推挽输出 | I/O | 0 | 触发信号=一个不小于10us的高电平脉冲
2 | PE3 | 右前超声波触发 | 推挽输出 | I/O | 0 | 触发信号=一个不小于10us的高电平脉冲
3 | PE4 | 右后超声波触发 | 推挽输出 | I/O | 0 | 触发信号=一个不小于10us的高电平脉冲
4 | PE5 | 地检使能 | 开漏输出 | I/O | 1 | 1=开漏，关闭地检；0=打开地检
5 | PE6 | 驱动轮测速使能 | 开漏输出 | I/O | 1 | 1=开漏，关闭速度检测0=打开速度检测
6 | VBAT
7 | TAMP
8 | OSC32_IN
9 | OSC32_OUT
10 | VSS-5 | 地
11 | VDD-5 | 电源
12 | OSC_IN | 晶振
13 | OSC_OUT | 晶振
14 | NRST | 复位
15 | PC0 | 清扫电机电流 | 模拟输入 | ADC_IN10 |  | ＞2V，PTC保护；＜2V，I=V/0.47
16 | PC1 | 吸尘电流 | 模拟输入 | ADC_IN11 |  | ＞2V，PTC保护；＜2V，I=V/0.48
17 | PC2 | 右轮电流 | 模拟输入 | ADC_IN12 |  | I=V/16*10
18 | PC3 | 左轮电流 | 模拟输入 | ADC_IN13 |  | I=V/16*10
19 | VSSA
20 | VREF-
21 | VREF+
22 | VDDA
23 | PA0 | 左地检信号 | 模拟输入 | ADC_IN0 |  | 0=有地面信号；1=无地面信号
24 | PA1 | 右地检信号 | 模拟输入 | ADC_IN1 |  | 0=有地面信号；1=无地面信号
25 | PA2 | 电池电压 | 模拟输入 | ADC_IN2 |  | Vbat=V*10
26 | PA3 | 陀螺仪中断信号 | 上拉输入 | 下降沿中断（3号） |  | 下降沿中断，约10ms一次
27 | VSS-4
28 | VDD-4
29 | PA4 | 亮度信号 | 模拟输入 | ADC_IN4 |  | 暂时改为抹布更换位置检测
30 | PA5 | 水箱水位检测信号 | 模拟输入 | ADC_IN5
31 | PA6 | 拖地电机电流 | 浮空输入 | I/O |  | 0=电流正常；1=过载
32 | PA7 | 预留 | 推挽输出 | I/O | 0
33 | PC4 | 预留 | 推挽输出 | I/O | 0
34 | PC5 | 预留 | 推挽输出 | I/O | 0
35 | PB0 | 预留 | 推挽输出 | I/O | 0
36 | PB1 | 水箱电磁阀控制信号 | 推挽输出 | I/O | 0 | 1=开启；0=关闭
37 | PB2 | 电磁吸盘控制信号 | 推挽输出 | I/O | 0 | 1=开启；1=关闭
38 | PE7 | 前超声波测距输入 | 下拉输入 | 边沿中断（7） |  | 高电平时间=超声波飞行时间；l=t*340/2
39 | PE8 | 右前超声波测距输入 | 下拉输入 | 边沿中断（8） |  | 高电平时间=超声波飞行时间；l=t*340/3
40 | PE9 | 右后超声波测距输入 | 下拉输入 | 边沿中断（9） |  | 高电平时间=超声波飞行时间；l=t*340/4
41 | PE10 | 预留 | 推挽输出 | I/O | 0
42 | PE11 | 预留 | 推挽输出 | I/O | 0
43 | PE12
44 | PE13 | 按键K2输入 | 上拉输入 | I/O |  | 0=按键按下；1=按键未按下
45 | PE14 | 按键K3输入 | 上拉输入 | I/O |  | 0=按键按下；1=按键未按下
46 | PE15
47 | PB10 | 陀螺仪I2C时钟 | 复用开漏输出 | I2C2_SCL |  | I2C时钟，最大400K
48 | PB11 | 陀螺仪I2C数据 | 复用开漏输出 | I2C2_SDA |  | I2C数据，陀螺仪I2C地址（0x6A写/0x6B读）
49 | VSS-1
50 | VDD-1
51 | PB12 | 左红外信号输入 | 上拉输入 | 边沿中断（12）
52 | PB13 | 右红外信号输入 | 上拉输入 | 边沿中断（13）
53 | PB14 | 顶红外信号输入 | 上拉输入 | 边沿中断（14）
54 | PB15 | 前红外信号输入 | 上拉输入 | 边沿中断（15）
55 | PD8
56 | PD9 | 充电输入检测信号 | 下拉输入 | I/O |  | 0=输入未连接；1=输入已连接
57 | PD10 | 充电使能 | 推挽输出 | I/O | 0 | 0=关闭充电；1=使能充电
58 | PD11 | 充电状态信号1 | 上拉输入 | I/O |  | 0=正在充电；1=其他
59 | PD12 | 充电状态信号2 | 上拉输入 | I/O |  | 0=充电完成；1=充电未完成
60 | PD13 | 充电状态信号3 | 上拉输入 | I/O |  | 0=充电IC供电电压正常；1=充电IC供电电压异常
61 | PD14 | LED1控制信号 | 推挽输出 | I/O |  | 1=LED亮；0=LED灭
62 | PD15 | 蜂鸣器控制信号 | 推挽输出 | I/O |  | 1=开启；0=关闭
63 | PC6 | 拖地电机控制信号 | 推挽输出 | I/O |  | 1=开启；0=关闭
64 | PC7
65 | PC8 | 清扫电机控制信号 | 复用推挽输出 | TIM3_CH3 |  | 工作频率10K，高电平有效电平
66 | PC9 | 吸尘电机控制信号 | 复用推挽输出 | TIM3_CH4 |  | 工作频率10K，高电平有效电平
67 | PA8
68 | PA9 | 核心板UART接收 | 复用推挽输出 | USART1_TX |  | 115200,1停止位，0校验位
69 | PA10 | 很新版UART发送 | 上拉输入 | USART1_RX |  | 115200,1停止位，1校验位
70 | PA11 | LED2A | 推挽输出 | I/O |  | 1=LED亮；0=LED灭
71 | PA12 | LED3A | 推挽输出 | I/O |  | 1=LED亮；0=LED灭
72 | PA13 | SDIO
73 | NC
74 | VSS-2
75 | VDD-2
76 | PA14 | SCLK
77 | PA15
78 | PC10
79 | PC11
80 | PC12
81 | PD0 | 左碰撞 | 上拉输入 | I/O |  | 0=碰撞发生；1=未碰撞
82 | PD1 | 右碰撞 | 上拉输入 | I/O |  | 0=碰撞发生；2=未碰撞
83 | PD2
84 | PD3
85 | PD4
86 | PD5 | DEBUG UART发送 | 复用推挽输出 | USART2_TXD |  | 115200,1停止位，0校验位，用于输出调试信息
87 | PD6 | DEBUG UART接收 | 上拉输入 | USART2_RXD |  | 115200,1停止位，1校验位，用于输出调试信息
88 | PD7
89 | PB3
90 | PB4 | 右轮抬起检测信号 | 上拉输入 | I/O |  | 0=未抬起；1=已抬起
91 | PB5 | 右轮速度信号 | 上拉输入 | 下降沿中断（5号） |  | 下降沿中断，电机一圈16脉冲，轮子一圈986脉冲
92 | PB6 | 右轮前进控制 | 复用推挽输出 | TIM4_CH1 |  | 频率37K，高电平有效
93 | PB7 | 右轮后退控制 | 复用推挽输出 | TIM4_CH2 |  | 频率37K，高电平有效
94 | BOOT0
95 | PB8 | 左轮后退 | 复用推挽输出 | TIM4_CH3 |  | 频率37K，高电平有效
96 | PB9 | 左轮前进 | 复用推挽输出 | TIM4_CH4 |  | 频率37K，高电平有效
97 | PE0 | 左轮抬起信号 | 上拉输入 | I/O |  | 0=未抬起；1=已抬起
98 | PE1 | 左轮速度信号 | 上拉输入 | 下降沿中断（1号） |  | 下降沿中断，电机一圈16脉冲，轮子一圈986脉冲
99 | VSS-3
100 | VDD-3